## config
| Property | Value
0 | BaseMVA | 100
1 | Version | 2
2 | Name | IEEE 5 Bus
3 | Comments

## bus
| name | active | is_slack | Vnom | Vmin | Vmax | Zf | x | y | h | w
0 | Bus 0 | True | False | 230.0 | 0.9 | 1.1 | 0 | -190.73892782470804 | -98.2890353264835 | 60.0 | 60.0
1 | Bus 1 | True | False | 230.0 | 0.9 | 1.1 | 0 | -203.87985011084342 | 159.293857784647 | 60.0 | 60.0
2 | Bus 2 | True | False | 230.0 | 0.9 | 1.1 | 0 | 74.70353070261712 | 161.93621124236347 | 60.0 | 60.0
3 | Bus 3 | True | True | 230.0 | 0.9 | 1.1 | 0 | 77.6990263295811 | -90.54182163799457 | 60.0 | 60.0
4 | Bus 4 | True | False | 230.0 | 0.9 | 1.1 | 0 | -33.253268938014486 | -293.890185339575 | 60.0 | 60.0

## branch
| name | bus_from | bus_to | active | rate | mttf | mttr | R | X | G | B | tap_module | angle | is_transformer
0 | Branch 0-1 | Bus 0 | Bus 1 | TRUE | 400 | 0 | 0 | 0.00281 | 0.0281 | 0 | 0.00712 | 1 | 0 | FALSE
1 | Branch 0-3 | Bus 0 | Bus 3 | TRUE | 224.4 | 0 | 0 | 0.00304 | 0.0304 | 0 | 0.00658 | 1 | 0 | FALSE
2 | Branch 0-4 | Bus 0 | Bus 4 | TRUE | 273.3 | 0 | 0 | 0.00064 | 0.0064 | 0 | 0.03126 | 1 | 0 | FALSE
3 | Branch 1-2 | Bus 1 | Bus 2 | TRUE | 128.3 | 0 | 0 | 0.00108 | 0.0108 | 0 | 0.01852 | 1 | 0 | FALSE
4 | Branch 2-3 | Bus 2 | Bus 3 | TRUE | 34.6 | 0 | 0 | 0.00297 | 0.0297 | 0 | 0.00674 | 1 | 0 | FALSE
5 | Branch 3-4 | Bus 3 | Bus 4 | TRUE | 240 | 0 | 0 | 0.00297 | 0.0297 | 0 | 0.00674 | 1 | 0 | FALSE

## load
| name | bus | active | Z | I | S
0 | Load | Bus 1 | TRUE | 0j | 0j | (300+98.61j)
1 | Load | Bus 2 | TRUE | 0j | 0j | (300+98.61j)
2 | Load | Bus 3 | TRUE | 0j | 0j | (99.99+99.99j)

## static_generator
name | bus | active | S

## battery
name | bus | active | P | Vset | Snom | Enom | Qmin | Qmax | Pmin | Pmax | Cost | enabled_dispatch

## controlled_generator
| name | bus | active | P | Vset | Snom | Qmin | Qmax | Pmin | Pmax | Cost | enabled_dispatch
0 | Gen @bus 0 | Bus 0 | TRUE | 40 | 1 | 9999 | -30 | 30 | 0 | 9999 | 1 | TRUE
1 | Gen @bus 0 | Bus 0 | TRUE | 170 | 1 | 9999 | 0 | 127.5 | 0 | 9999 | 1 | TRUE
2 | Gen @bus 2 | Bus 2 | TRUE | 323.49 | 1 | 9999 | -390 | 390 | 0 | 9999 | 1 | TRUE
3 | Gen @bus 3 | Bus 3 | TRUE | 0 | 1 | 9999 | 0 | 150 | 0 | 9999 | 1 | TRUE
4 | Gen @bus 4 | Bus 4 | TRUE | 466.51 | 1 | 9999 | -450 | 450 | 0 | 9999 | 1 | TRUE

## shunt
name | bus | active | Y